## Kołnierz EHU-AT
SPECYFIKACJA TECHNICZNA

				EHU-AT, EHU-PT / EHU-AN, EHU-PN / KOŁNIERZ USZCZELNIAJĄCY

				ZASTOSOWANIE
				Uniwersalny kołnierz uszczelniający z dodatkową termoizolacją do wysokoprofilowanych pokryć dachowych dla okien w systemie ATF

				Do wyboru z fartuchem ołowianym (EHU-P(T,N)) i alumiowo-tworzywowym (EHU-A(T,N))
				EHU-(A,P)T Thermo – wyposażony w materiał termoizolacyjny
				EHU-(A,P)N Isorama – kołnierz o tej samej budowie, ale nie wyposażony w ocieplenie

				Maksymalna wysokość profilu pokrycia dachowego: 90 mm (EHU-P(T,N) 120 mm (EHU-A(T,N)
				Zakres kąta nachylenia dachu: 15-900

				Głębokość montażu kołnierza: regulowana / Zakres regulacji 37mm

ELEMENTY KONSTRUKCJI KOŁNIERZA				KOMPATYBILNOŚĆ Z OKNAMI

				OGRANICZENIA ROZMIAROWE

1 – Dolny element kołnierza z elastycznym fartuchem z taśmy AL/PVC lub ołowianej oraz naklejonymi klinami uszczelniającymi i termoizolacją
1 – Dolny element kołnierza z elastycznym fartuchem ołowianym lub z taśmy AL/PVC oraz naklejonymi klinami uszczelniającymi

2– Rynna boczna kołnierza prawa – lewa, z naklejonym klinem uszczelniającym i termoizolacją

3 – Górny element kołnierza z listwą podpierającą dachówkę oraz naklejonym klinem i termoizolacją

4 – Rynienka odwadniająca
5 – Profil kryjący bok ościeżnicy prawy – lewy thermo
6 – Haczyki do mocowania elementów kołnierza do łat.
7 – Nakładka kołnierza dolnego
8 – Profil kryjący bok ościerznicy prawy – lewy E(U,XR)
9 - 10– Nakładka kołnierza górnego

MATERIAŁ				OPCJE
Blacha aluminiowa: AW-1050A					Oblachowanie kołnierza w kolorach z palety RAL

Lakier: modyfikowany poliestrowy w kolorze RAL 7022					Oblachowanie kołnierza z miedzi
Grubość blachy: 0,5 – 0,6 mm
Fartuch: / - ołowiany: wykonany z blachy ołowianej (Pb99,94Cu) o grubości 0,6mm, ryflowany, współczynnik skrócenia 0,8 / - aluminiowo-tworzywowy: wykonany z taśmy aluminiowej (EN-AW-1200/Al 99,0) połączonej z folią PVC, plisowany, współczynnik skrócenia 0,55					Oblachowanie kołnierza z tytan-cynk: / - blacha Rhenizink w wersji: "gołowalcowanej", "patynaPRO szaroniebieska" oraz "patynaPRO grafit" / - blacha VMZINC w wersji Anthra-Zinc i Quartz-Zinc